## Sheet1
Digitize Equilibrium Time (τmix) (hours)
water molec frac
Size (nm) | 0 | 0.25 | 0.5 | 0.75 | 0.9 | 0.95
1 | 1.9182e-05 | 1.3335e-05 | 9.2705e-06 | 5.3736e-06 | 6.0659e-07 | 6.9519e-07
10 | 0.017515 | 0.012177 | 0.0092706 | 0.0056234 | 0.00060659 | 0.00072751
100 | 1.1461 | 0.79674 | 0.60659 | 0.36795 | 0.037927 | 0.043467
1000 | 103.076 | 71.6577 | 54.5559 | 33.0931 | 3.4111 | 4.0911
10000 | 5134.83 | 3569.7 | 2597.01 | 1575.32 | 194.748 | 223.195
Diffusivity m2/s (caculate as r^2 / pi^2 / tau)
water molec frac
Size (nm) | 0 | 0.25 | 0.5 | 0.75 | 0.9 | 0.95
1 | 3.6681e-19 | 5.2764e-19 | 7.5898e-19 | 1.3094e-18 | 1.16e-17 | 1.0121e-17
10 | 4.0171e-20 | 5.7785e-20 | 7.5898e-20 | 1.2512e-19 | 1.16e-18 | 9.6715e-19
100 | 6.1394e-20 | 8.8313e-20 | 1.16e-19 | 1.9123e-19 | 1.8552e-18 | 1.6188e-18
1000 | 6.8262e-20 | 9.8192e-20 | 1.2897e-19 | 2.1262e-19 | 2.0627e-18 | 1.7199e-18 | minD | 4.0171e-20
10000 | 1.3703e-19 | 1.9711e-19 | 2.7093e-19 | 4.4665e-19 | 3.613e-18 | 3.1525e-18 | maxD | 1.16e-17
k | 1.38e-23 | m2 kg s-2 K-1
T | 298 | K
Calculate rh (hydrodynamic radius) D and eta for dry particle at 298 K (Shiraiwa plot)
η (Pa s - kg m-1 s-1) | 7500000
D (m2 s-1) | 1.3703e-19
rh (nm) | 0.21229
Calculate Dry Diffusivity as a function of Temperature assuming same hydrodynamic radius
T (°C) | 0 | 25 | 50 | 100 | 150
η (Pa s - kg m-1 s-1) | 10000000 | 7500000 | 5000000 | 0.1 | 0.01
D (m2 s-1) | 9.415e-20 | 1.3703e-19 | 2.2279e-19 | 1.2864e-11 | 1.4588e-10
Digitize Viscosity (Pa s) as a Function of Temperature and Water
Water Mole Frac
T (deg C) | 0 | 0.25 | 0.5 | 0.75 | 0.9 | 0.95
0 | 8554670 | 8554670 | 8554670 | 1941490 | 275853 | 286832
5 | 8227240 | 7609500 | 7609500 | 1867180 | 260000 | 286832
10 | 7318240 | 7038140 | 7038140 | 1795710 | 255141 | 275853
20 | 5355670 | 4953540 | 4953540 | 1536180 | 226951 | 265295
30 | 5150680 | 4237590 | 3224590 | 1420830 | 218264 | 226951
40 | 4237590 | 3919410 | 1660880 | 855467 | 172698 | 186718
50 | 2453750 | 1795710 | 626052 | 650968 | 136645 | 159731
60 | 924915 | 889514 | 286832 | 255141 | 100000 | 126385
70 | 42375.9 | 391941 | 265295 | 45816 | 3769.39 | 6768.75
80 | 121547 | 121547 | 60208.9 | 961.725 | 31.0117 | 376.939
90 | 2359.83 | 2359.83 | 1867.18 | 0.79123 | 0.1 | 0.15973
Calculate Diffusivity (m2 s-1) as a Function of Temperature and Water
Water Mole Frac
T (deg C) | 0 | 0.25 | 0.5 | 0.75 | 0.9 | 0.95
0 | 1.1006e-19 | 1.1006e-19 | 1.1006e-19 | 5.0424e-19 | 3.413e-18 | 3.2824e-18
5 | 1.1653e-19 | 1.2599e-19 | 1.2599e-19 | 4.9382e-19 | 3.6875e-18 | 3.3425e-18
10 | 1.3336e-19 | 1.3867e-19 | 1.3867e-19 | 5.4351e-19 | 3.8253e-18 | 3.5381e-18
20 | 1.8867e-19 | 2.0399e-19 | 2.0399e-19 | 6.5778e-19 | 4.4524e-18 | 3.8089e-18
30 | 2.0288e-19 | 2.4659e-19 | 3.2406e-19 | 7.3546e-19 | 4.7876e-18 | 4.6043e-18
40 | 2.5473e-19 | 2.7541e-19 | 6.4992e-19 | 1.2618e-18 | 6.2505e-18 | 5.7812e-18
50 | 4.5397e-19 | 6.2033e-19 | 1.7793e-18 | 1.7112e-18 | 8.152e-18 | 6.9738e-18
60 | 1.2416e-18 | 1.2911e-18 | 4.0038e-18 | 4.5011e-18 | 1.1484e-17 | 9.0867e-18
70 | 2.7915e-17 | 3.0181e-18 | 4.4588e-18 | 2.5819e-17 | 3.1382e-16 | 1.7476e-16
80 | 1.0016e-17 | 1.0016e-17 | 2.022e-17 | 1.2658e-15 | 3.9256e-14 | 3.2297e-15
90 | 5.305e-16 | 5.305e-16 | 6.7047e-16 | 1.5822e-12 | 1.2519e-11 | 7.8374e-12