## Sheet1
Equilibrium Time (τmix) (hours)
water molec frac
Size (nm) | 0 | 0.25 | 0.5 | 0.75 | 0.9 | 0.95
1 | 1.9182e-05 | 1.3335e-05 | 9.2705e-06 | 5.3736e-06 | 6.0659e-07 | 6.9519e-07
10 | 0.017515 | 0.012177 | 0.0092706 | 0.0056234 | 0.00060659 | 0.00072751
100 | 1.1461 | 0.79674 | 0.60659 | 0.36795 | 0.037927 | 0.043467
1000 | 103.076 | 71.6577 | 54.5559 | 33.0931 | 3.4111 | 4.0911
10000 | 5134.83 | 3569.7 | 2597.01 | 1575.32 | 194.748 | 223.195
Diffusivity m2/s (caculate as r^2 / tau)
water molec frac
Size (nm) | 0 | 0.25 | 0.5 | 0.75 | 0.9 | 0.95
1 | 1.4481e-17 | 2.083e-17 | 2.9963e-17 | 5.1693e-17 | 4.5793e-16 | 3.9957e-16
10 | 1.5859e-18 | 2.2812e-18 | 2.9963e-18 | 4.9397e-18 | 4.5793e-17 | 3.8182e-17
100 | 2.4237e-18 | 3.4864e-18 | 4.5793e-18 | 7.5493e-18 | 7.324e-17 | 6.3906e-17
1000 | 2.6949e-18 | 3.8765e-18 | 5.0916e-18 | 8.3938e-18 | 8.1433e-17 | 6.7898e-17
10000 | 5.4097e-18 | 7.7815e-18 | 1.0696e-17 | 1.7633e-17 | 1.4263e-16 | 1.2446e-16
k | 1.38e-23 | m2 kg s-2 K-1
T | 298 | K
Calculate rh (hydrodynamic radius) D and eta for dry particle at 298 K (Shiraiwa plot)
η (Pa s - kg m-1 s-1) | 7500000
D (m2 s-1) | 5.4097e-18
rh (nm) | 0.0053773
Calculate Diffusivity as a function of Temperature assuming same hydrodynamic radius
T (°C) | 0 | 25 | 50 | 100 | 150
η (Pa s - kg m-1 s-1) | 10000000 | 7500000 | 5000000 | 0.1 | 0.01
D (m2 s-1) | 3.7169e-18 | 5.4097e-18 | 8.7953e-18 | 5.0784e-10 | 5.7591e-09